## Sheet1
Electrical parameter calculations with different reference resistances					Applied voltage to reference resistance
Rref, Ω	Imin, mA	Imax, mA	Rmax, kΩ	Rmin, Ω	Pmax, mW	k, Ω		Vcc, V	Vmin, V	Vmax, V
4	1.25	1248.75	3.996	0.004004004	6,250.0000	0.004		5	0.005	4.995
10	0.5	499.5	9.990	0.010010010	2,500.0000	0.010
55	0.090909090909091	90.8181818181818	54.945	0.055055055	454.5455	0.055
73	0.068493150684932	68.4246575342466	72.927	0.073073073	342.4658	0.073
110	0.045454545454546	45.4090909090909	109.890	0.110110110	227.2727	0.110
220	0.022727272727273	22.7045454545455	219.780	0.220220220	113.6364	0.220
4,700	0.001063829787234	1.06276595744681	4,695.300	4.704704705	5.3191	4.700
5,000	0.001	0.999	4,995.000	5.005005005	5.0000	5.000
10,000	0.0005	0.4995	9,990.000	10.010010010	2.5000	10.000
1,000,000	5E-06	0.004995	999,000.000	1,001.001001001	0.0250	1,000.000
10,000,000	5E-07	0.0004995	9,990,000.000	10,010.010010010	0.0025	10,000.000

Electrical parameter calculations with project’s chosen reference resistances
Rref, Ω	Imin, mA	Imax, mA	Rmax, kΩ	Rmin, Ω	Pmax, mW	k, Ω
110	0.045454545454546	45.4090909090909	109.890	0.110110110	227.2727	0.110
9,990	0.000500500500501	0.5	9,980.010	10.000000000	2.5025	9.990
10,000,000	5E-07	0.0004995	9,990,000.000	10,010.010010010	0.0025	10,000.000